## Jet-A CEA
C-Star [m/s]
Pressure [bar] | OF Ratio
| 0.2 | 0.4 | 0.6 | 0.8 | 1 | 1.2 | 1.4 | 1.6 | 1.8 | 2 | 2.2 | 2.4 | 2.6 | 2.8 | 3 | 3.2 | 3.4 | 3.6 | 3.8 | 4
10 bar | 1333.4149 | 1408.7735 | 1407.0464 | 1391.5291 | 1384.0362 | 1433.6635 | 1586.1732 | 1686.1187 | 1744.0893 | 1769.7882 | 1773.0545 | 1763.2636 | 1747.4279 | 1729.3628 | 1710.8284 | 1692.541 | 1674.9108 | 1657.9903 | 1641.951 | 1626.5515
20 | 1339.6686 | 1417.3827 | 1419.1978 | 1405.8051 | 1396.1626 | 1434.8483 | 1585.6049 | 1686.2365 | 1747.6207 | 1777.7304 | 1784.8076 | 1777.1962 | 1762.3236 | 1744.5951 | 1726.1402 | 1707.7491 | 1689.8972 | 1672.7794 | 1656.4578 | 1640.7344
30 | 1343.0408 | 1422.1758 | 1425.8508 | 1413.7197 | 1403.5358 | 1436.6044 | 1585.3136 | 1686.1377 | 1749.1729 | 1781.7835 | 1791.0748 | 1784.9559 | 1770.8874 | 1753.428 | 1735.0156 | 1716.6274 | 1698.6274 | 1681.3573 | 1664.851 | 1648.9775
40 | 1345.3705 | 1425.3142 | 1430.353 | 1419.0562 | 1408.7564 | 1438.5862 | 1585.1499 | 1686.0161 | 1750.1072 | 1784.4011 | 1795.3419 | 1790.3701 | 1776.8553 | 1759.6445 | 1741.2835 | 1722.8368 | 1704.7963 | 1687.4425 | 1670.7257 | 1654.8154
50 | 1346.9999 | 1427.7499 | 1433.7223 | 1423.0784 | 1412.7409 | 1440.6059 | 1585.0138 | 1685.9064 | 1750.6906 | 1786.23 | 1798.5344 | 1794.4547 | 1781.3726 | 1764.4012 | 1746.0815 | 1727.6387 | 1709.5641 | 1692.0917 | 1675.3226 | 1659.2601
60 | 1348.435 | 1429.6479 | 1436.287 | 1426.2259 | 1415.9279 | 1442.708 | 1584.9311 | 1685.8684 | 1751.0945 | 1787.6359 | 1800.9858 | 1797.7114 | 1785.0874 | 1768.2867 | 1750.0033 | 1731.5645 | 1713.4305 | 1695.8575 | 1679.0237 | 1662.9059
70 | 1349.5797 | 1431.2328 | 1438.4491 | 1428.8093 | 1418.5816 | 1444.6483 | 1584.8574 | 1685.7871 | 1751.4395 | 1788.7257 | 1803.0136 | 1800.4679 | 1788.1892 | 1771.5734 | 1753.3398 | 1734.8332 | 1716.6715 | 1699.0509 | 1682.1485 | 1665.941
80 | 1350.5201 | 1432.5512 | 1440.3195 | 1431.0342 | 1420.7949 | 1446.4665 | 1584.8302 | 1685.7099 | 1751.6918 | 1789.664 | 1804.733 | 1802.7474 | 1790.8298 | 1774.3509 | 1756.1879 | 1737.6582 | 1719.4564 | 1701.8644 | 1684.8364 | 1668.5599
90 | 1351.336 | 1433.7496 | 1441.913 | 1432.8668 | 1422.7404 | 1448.2104 | 1584.8006 | 1685.634 | 1751.893 | 1790.4183 | 1806.1636 | 1804.7657 | 1793.1634 | 1776.7656 | 1758.6621 | 1740.1556 | 1721.9125 | 1704.2697 | 1687.2243 | 1670.8764
100 | 1352.048 | 1434.8102 | 1443.2868 | 1434.5909 | 1424.4268 | 1449.8337 | 1584.7825 | 1685.593 | 1752.0717 | 1791.0982 | 1807.4924 | 1806.5295 | 1795.2391 | 1778.9547 | 1760.8762 | 1742.3679 | 1724.1146 | 1706.3871 | 1689.3141 | 1672.9479
Temperature [K]
Pressure [bar] | OF Ratio
| 0.2 | 0.4 | 0.6 | 0.8 | 1 | 1.2 | 1.4 | 1.6 | 1.8 | 2 | 2.2 | 2.4 | 2.6 | 2.8 | 3 | 3.2 | 3.4 | 3.6 | 3.8 | 4
10 | 968.98 | 1101.3 | 1197.7 | 1304.8 | 1457.1 | 1732.8 | 2257.8 | 2678.7 | 2983.4 | 3183.8 | 3301.8 | 3364.9 | 3395.6 | 3407.8 | 3409.2 | 3403.8 | 3394 | 3381.4 | 3366.8 | 3350.7
20 | 1005.2 | 1145.9 | 1245.4 | 1349.6 | 1487.4 | 1735 | 2260.5 | 2694.2 | 3021 | 3244.8 | 3381.6 | 3456.3 | 3493.3 | 3508.5 | 3510.9 | 3505.4 | 3495 | 3481.2 | 3465.1 | 3447.3
30 | 1026.7 | 1173.3 | 1275.2 | 1378.5 | 1509.4 | 1738.4 | 2261.7 | 2701.6 | 3040.4 | 3278.3 | 3427.1 | 3509.8 | 3551.2 | 3568.5 | 3571.7 | 3566.3 | 3555.4 | 3540.9 | 3523.8 | 3505
40 | 1042 | 1193.2 | 1297.2 | 1400.2 | 1527 | 1742.5 | 2262.5 | 2706.3 | 3053.1 | 3300.9 | 3458.7 | 3547.6 | 3592.5 | 3611.5 | 3615.4 | 3610.1 | 3598.9 | 3583.8 | 3566 | 3546.5
50 | 1053.8 | 1209 | 1314.7 | 1417.7 | 1541.7 | 1747 | 2263 | 2709.5 | 3062.2 | 3317.7 | 3482.8 | 3576.8 | 3624.6 | 3645.1 | 3649.6 | 3644.3 | 3632.9 | 3617.4 | 3599.1 | 3578.8
60 | 1063.5 | 1222 | 1329.2 | 1432.4 | 1554.4 | 1751.9 | 2263.4 | 2712 | 3069.3 | 3331 | 3502.1 | 3600.5 | 3650.9 | 3672.7 | 3677.7 | 3672.5 | 3660.9 | 3645 | 3626.3 | 3605.5
70 | 1071.7 | 1233.2 | 1341.8 | 1445.2 | 1565.6 | 1756.8 | 2263.7 | 2713.9 | 3075 | 3341.9 | 3518.2 | 3620.5 | 3673.1 | 3696.1 | 3701.6 | 3696.5 | 3684.7 | 3668.5 | 3649.4 | 3628.1
80 | 1078.7 | 1242.9 | 1352.8 | 1456.4 | 1575.7 | 1761.8 | 2264 | 2715.5 | 3079.7 | 3351 | 3531.9 | 3637.7 | 3692.4 | 3716.4 | 3722.4 | 3717.3 | 3705.4 | 3689 | 3669.4 | 3647.8
90 | 1084.9 | 1251.6 | 1362.6 | 1466.5 | 1584.8 | 1766.7 | 2264.3 | 2716.8 | 3083.7 | 3358.9 | 3543.8 | 3652.8 | 3709.4 | 3734.4 | 3740.7 | 3735.8 | 3723.8 | 3707.1 | 3687.2 | 3665.2
100 | 1090.4 | 1259.4 | 1371.5 | 1475.7 | 1593.2 | 1771.5 | 2264.5 | 2717.9 | 3087.1 | 3365.8 | 3554.4 | 3666.2 | 3724.6 | 3750.5 | 3757.2 | 3752.4 | 3740.2 | 3723.3 | 3703.2 | 3680.8
Specific Heat Ratio
Pressure [bar] | OF Ratio
| 0.2 | 0.4 | 0.6 | 0.8 | 1 | 1.2 | 1.4 | 1.6 | 1.8 | 2 | 2.2 | 2.4 | 2.6 | 2.8 | 3 | 3.2 | 3.4 | 3.6 | 3.8 | 4
10 | 1.1203 | 1.1327 | 1.1584 | 1.2024 | 1.2673 | 1.3089 | 1.2661 | 1.2194 | 1.1808 | 1.1545 | 1.1389 | 1.1307 | 1.1264 | 1.1239 | 1.1224 | 1.1214 | 1.1207 | 1.1203 | 1.1199 | 1.1198
20 | 1.1187 | 1.1335 | 1.1593 | 1.1984 | 1.2549 | 1.307 | 1.2691 | 1.2268 | 1.1893 | 1.1618 | 1.1444 | 1.135 | 1.1301 | 1.1274 | 1.1257 | 1.1246 | 1.1239 | 1.1234 | 1.123 | 1.1229
30 | 1.1176 | 1.1335 | 1.1596 | 1.1966 | 1.2484 | 1.3042 | 1.2705 | 1.2306 | 1.1941 | 1.1662 | 1.1479 | 1.1377 | 1.1323 | 1.1294 | 1.1276 | 1.1264 | 1.1257 | 1.1252 | 1.1248 | 1.1247
40 | 1.1167 | 1.1334 | 1.1596 | 1.1955 | 1.2442 | 1.3011 | 1.2714 | 1.2331 | 1.1974 | 1.1693 | 1.1504 | 1.1396 | 1.1339 | 1.1308 | 1.1289 | 1.1277 | 1.127 | 1.1264 | 1.1261 | 1.1259
50 | 1.116 | 1.1332 | 1.1595 | 1.1946 | 1.2412 | 1.2981 | 1.272 | 1.2349 | 1.1999 | 1.1718 | 1.1523 | 1.1411 | 1.1352 | 1.1319 | 1.13 | 1.1287 | 1.1279 | 1.1274 | 1.1271 | 1.1269
60 | 1.1153 | 1.1329 | 1.1594 | 1.1939 | 1.2389 | 1.2952 | 1.2724 | 1.2362 | 1.2019 | 1.1738 | 1.154 | 1.1424 | 1.1362 | 1.1328 | 1.1308 | 1.1295 | 1.1287 | 1.1282 | 1.1279 | 1.1277
70 | 1.1147 | 1.1327 | 1.1593 | 1.1933 | 1.237 | 1.2926 | 1.2727 | 1.2373 | 1.2035 | 1.1755 | 1.1554 | 1.1434 | 1.137 | 1.1335 | 1.1315 | 1.1302 | 1.1294 | 1.1289 | 1.1286 | 1.1284
80 | 1.1142 | 1.1324 | 1.1591 | 1.1927 | 1.2355 | 1.2903 | 1.273 | 1.2382 | 1.2049 | 1.1769 | 1.1566 | 1.1444 | 1.1378 | 1.1342 | 1.1321 | 1.1308 | 1.13 | 1.1294 | 1.1291 | 1.129
90 | 1.1137 | 1.1322 | 1.1589 | 1.1923 | 1.2341 | 1.2882 | 1.2732 | 1.239 | 1.2061 | 1.1782 | 1.1577 | 1.1452 | 1.1384 | 1.1348 | 1.1326 | 1.1313 | 1.1305 | 1.1299 | 1.1296 | 1.1295
100 | 1.1133 | 1.1319 | 1.1587 | 1.1918 | 1.233 | 1.2863 | 1.2734 | 1.2396 | 1.2071 | 1.1793 | 1.1586 | 1.1459 | 1.139 | 1.1353 | 1.1331 | 1.1318 | 1.1309 | 1.1304 | 1.1301 | 1.1299
Chamber | [8 empty] | Throat
Pressure [bar] | OF | Gamma | Temperature [K] | Mol Weight [g/mol] | Gas Constant [J/kg*K] | C Star [m/s] |  |  | Pressure [bar] | OF | Gamma | Temperature [K] | Mol Weight [g/mol]
10 | 0.2 | 1.1203 | 968.98 | 11.323 | 734.2577 | 1333.4149 |  |  | 5.8043 | 0.2 | 1.1204 | 921.78 | 11.315
20 | 0.2 | 1.1187 | 1005.2 | 11.649 | 713.7093 | 1339.6686 |  |  | 11.614 | 0.2 | 1.1191 | 955.65 | 11.627
30 | 0.2 | 1.1176 | 1026.7 | 11.847 | 701.781 | 1343.0408 |  |  | 17.426 | 0.2 | 1.1182 | 975.74 | 11.816
40 | 0.2 | 1.1167 | 1042 | 11.989 | 693.469 | 1345.3705 |  |  | 23.241 | 0.2 | 1.1174 | 990.06 | 11.952
50 | 0.2 | 1.116 | 1053.8 | 12.101 | 687.0507 | 1346.9999 |  |  | 29.058 | 0.2 | 1.1168 | 1001.2 | 12.059
60 | 0.2 | 1.1153 | 1063.5 | 12.192 | 681.9226 | 1348.435 |  |  | 34.876 | 0.2 | 1.1162 | 1010.3 | 12.147
70 | 0.2 | 1.1147 | 1071.7 | 12.27 | 677.5876 | 1349.5797 |  |  | 40.696 | 0.2 | 1.1158 | 1017.9 | 12.222
80 | 0.2 | 1.1142 | 1078.7 | 12.337 | 673.9078 | 1350.5201 |  |  | 46.517 | 0.2 | 1.1153 | 1024.6 | 12.286
90 | 0.2 | 1.1137 | 1084.9 | 12.397 | 670.6461 | 1351.336 |  |  | 52.339 | 0.2 | 1.1149 | 1030.4 | 12.343
100 | 0.2 | 1.1133 | 1090.4 | 12.45 | 667.7912 | 1352.048 |  |  | 58.161 | 0.2 | 1.1145 | 1035.6 | 12.394
10 | 0.4 | 1.1327 | 1101.3 | 11.437 | 726.9389 | 1408.7735 |  |  | 5.7909 | 0.4 | 1.1275 | 1046.8 | 11.381
20 | 0.4 | 1.1335 | 1145.9 | 11.75 | 707.5745 | 1417.3827 |  |  | 11.577 | 0.4 | 1.1286 | 1087.7 | 11.679
30 | 0.4 | 1.1335 | 1173.3 | 11.95 | 695.7322 | 1422.1758 |  |  | 17.363 | 0.4 | 1.129 | 1112.8 | 11.87
40 | 0.4 | 1.1334 | 1193.2 | 12.1 | 687.1074 | 1425.3142 |  |  | 23.15 | 0.4 | 1.1291 | 1131.1 | 12.012
50 | 0.4 | 1.1332 | 1209 | 12.22 | 680.3601 | 1427.7499 |  |  | 28.937 | 0.4 | 1.1291 | 1145.6 | 12.126
60 | 0.4 | 1.1329 | 1222 | 12.321 | 674.7829 | 1429.6479 |  |  | 34.724 | 0.4 | 1.129 | 1157.6 | 12.222
70 | 0.4 | 1.1327 | 1233.2 | 12.408 | 670.0516 | 1431.2328 |  |  | 40.513 | 0.4 | 1.1289 | 1167.9 | 12.304
80 | 0.4 | 1.1324 | 1242.9 | 12.485 | 665.9191 | 1432.5512 |  |  | 46.302 | 0.4 | 1.1288 | 1176.9 | 12.377
90 | 0.4 | 1.1322 | 1251.6 | 12.553 | 662.3118 | 1433.7496 |  |  | 52.092 | 0.4 | 1.1287 | 1184.8 | 12.442
100 | 0.4 | 1.1319 | 1259.4 | 12.615 | 659.0567 | 1434.8102 |  |  | 57.882 | 0.4 | 1.1286 | 1192 | 12.5
10 | 0.6 | 1.1584 | 1197.7 | 12.267 | 677.7533 | 1407.0464 |  |  | 5.7533 | 0.6 | 1.1465 | 1130.5 | 12.244
20 | 0.6 | 1.1593 | 1245.4 | 12.531 | 663.4746 | 1419.1978 |  |  | 11.499 | 0.6 | 1.1483 | 1174 | 12.493
30 | 0.6 | 1.1596 | 1275.2 | 12.709 | 654.1821 | 1425.8508 |  |  | 17.244 | 0.6 | 1.1491 | 1201.2 | 12.661
40 | 0.6 | 1.1596 | 1297.2 | 12.847 | 647.155 | 1430.353 |  |  | 22.987 | 0.6 | 1.1495 | 1221.2 | 12.79
50 | 0.6 | 1.1595 | 1314.7 | 12.96 | 641.5123 | 1433.7223 |  |  | 28.731 | 0.6 | 1.1498 | 1237.2 | 12.896
60 | 0.6 | 1.1594 | 1329.2 | 13.057 | 636.7466 | 1436.287 |  |  | 34.475 | 0.6 | 1.15 | 1250.5 | 12.986
70 | 0.6 | 1.1593 | 1341.8 | 13.142 | 632.6282 | 1438.4491 |  |  | 40.22 | 0.6 | 1.1501 | 1261.9 | 13.065
80 | 0.6 | 1.1591 | 1352.8 | 13.217 | 629.0384 | 1440.3195 |  |  | 45.964 | 0.6 | 1.1502 | 1272 | 13.135
90 | 0.6 | 1.1589 | 1362.6 | 13.285 | 625.8186 | 1441.913 |  |  | 51.708 | 0.6 | 1.1502 | 1280.9 | 13.199
100 | 0.6 | 1.1587 | 1371.5 | 13.348 | 622.8648 | 1443.2868 |  |  | 57.453 | 0.6 | 1.1502 | 1289 | 13.257
10 | 0.8 | 1.2024 | 1304.8 | 13.301 | 625.0658 | 1391.5291 |  |  | 5.692 | 0.8 | 1.1784 | 1211.1 | 13.331
20 | 0.8 | 1.1984 | 1349.6 | 13.512 | 615.3049 | 1405.8051 |  |  | 11.386 | 0.8 | 1.1776 | 1254 | 13.531
30 | 0.8 | 1.1966 | 1378.5 | 13.662 | 608.5493 | 1413.7197 |  |  | 17.079 | 0.8 | 1.1773 | 1281.3 | 13.673
40 | 0.8 | 1.1955 | 1400.2 | 13.782 | 603.2506 | 1419.0562 |  |  | 22.773 | 0.8 | 1.1772 | 1301.6 | 13.785
50 | 0.8 | 1.1946 | 1417.7 | 13.883 | 598.8619 | 1423.0784 |  |  | 28.466 | 0.8 | 1.1771 | 1317.9 | 13.879
60 | 0.8 | 1.1939 | 1432.4 | 13.971 | 595.0898 | 1426.2259 |  |  | 34.159 | 0.8 | 1.1771 | 1331.6 | 13.961
70 | 0.8 | 1.1933 | 1445.2 | 14.05 | 591.7438 | 1428.8093 |  |  | 39.853 | 0.8 | 1.177 | 1343.4 | 14.033
80 | 0.8 | 1.1927 | 1456.4 | 14.12 | 588.8102 | 1431.0342 |  |  | 45.547 | 0.8 | 1.1769 | 1353.8 | 14.098
90 | 0.8 | 1.1923 | 1466.5 | 14.185 | 586.1121 | 1432.8668 |  |  | 51.241 | 0.8 | 1.1768 | 1363.1 | 14.158
100 | 0.8 | 1.1918 | 1475.7 | 14.244 | 583.6844 | 1434.5909 |  |  | 56.936 | 0.8 | 1.1767 | 1371.6 | 14.212
10 | 1 | 1.2673 | 1457.1 | 14.462 | 574.8859 | 1384.0362 |  |  | 5.5902 | 1 | 1.2323 | 1310.5 | 14.519
20 | 1 | 1.2549 | 1487.4 | 14.609 | 569.1012 | 1396.1626 |  |  | 11.215 | 1 | 1.2229 | 1346.8 | 14.671
30 | 1 | 1.2484 | 1509.4 | 14.724 | 564.6563 | 1403.5358 |  |  | 16.844 | 1 | 1.2187 | 1371 | 14.786
40 | 1 | 1.2442 | 1527 | 14.821 | 560.9608 | 1408.7564 |  |  | 22.477 | 1 | 1.2162 | 1389.6 | 14.879
50 | 1 | 1.2412 | 1541.7 | 14.905 | 557.7994 | 1412.7409 |  |  | 28.111 | 1 | 1.2145 | 1404.8 | 14.96
60 | 1 | 1.2389 | 1554.4 | 14.98 | 555.0067 | 1415.9279 |  |  | 33.747 | 1 | 1.2132 | 1417.6 | 15.031
70 | 1 | 1.237 | 1565.6 | 15.048 | 552.4987 | 1418.5816 |  |  | 39.383 | 1 | 1.2122 | 1428.9 | 15.095
80 | 1 | 1.2355 | 1575.7 | 15.111 | 550.1952 | 1420.7949 |  |  | 45.021 | 1 | 1.2114 | 1438.8 | 15.154
90 | 1 | 1.2341 | 1584.8 | 15.169 | 548.0915 | 1422.7404 |  |  | 50.66 | 1 | 1.2107 | 1447.8 | 15.207
100 | 1 | 1.233 | 1593.2 | 15.223 | 546.1473 | 1424.4268 |  |  | 56.299 | 1 | 1.2101 | 1456 | 15.257
10 | 1.2 | 1.3089 | 1732.8 | 15.667 | 530.6696 | 1433.6635 |  |  | 5.4326 | 1.2 | 1.3135 | 1499.7 | 15.676
20 | 1.2 | 1.307 | 1735 | 15.677 | 530.3311 | 1434.8483 |  |  | 10.904 | 1.2 | 1.3037 | 1507.7 | 15.708
30 | 1.2 | 1.3042 | 1738.4 | 15.693 | 529.7904 | 1436.6044 |  |  | 16.41 | 1.2 | 1.2946 | 1517.1 | 15.748
40 | 1.2 | 1.3011 | 1742.5 | 15.713 | 529.116 | 1438.5862 |  |  | 21.935 | 1.2 | 1.2875 | 1526.5 | 15.79
50 | 1.2 | 1.2981 | 1747 | 15.735 | 528.3762 | 1440.6059 |  |  | 27.471 | 1.2 | 1.282 | 1535.4 | 15.831
60 | 1.2 | 1.2952 | 1751.9 | 15.758 | 527.605 | 1442.708 |  |  | 33.013 | 1.2 | 1.2777 | 1543.7 | 15.871
70 | 1.2 | 1.2926 | 1756.8 | 15.782 | 526.8027 | 1444.6483 |  |  | 38.559 | 1.2 | 1.2743 | 1551.5 | 15.908
80 | 1.2 | 1.2903 | 1761.8 | 15.807 | 525.9695 | 1446.4665 |  |  | 44.108 | 1.2 | 1.2715 | 1558.8 | 15.943
90 | 1.2 | 1.2882 | 1766.7 | 15.831 | 525.1721 | 1448.2104 |  |  | 49.66 | 1.2 | 1.2692 | 1565.6 | 15.977
100 | 1.2 | 1.2863 | 1771.5 | 15.855 | 524.3772 | 1449.8337 |  |  | 55.213 | 1.2 | 1.2673 | 1572 | 16.009
10 | 1.4 | 1.2661 | 2257.8 | 17.073 | 486.9677 | 1586.1732 |  |  | 5.4945 | 1.4 | 1.2784 | 1987.2 | 17.084
20 | 1.4 | 1.2691 | 2260.5 | 17.077 | 486.8537 | 1585.6049 |  |  | 10.986 | 1.4 | 1.2795 | 1987.6 | 17.085
30 | 1.4 | 1.2705 | 2261.7 | 17.079 | 486.7967 | 1585.3136 |  |  | 16.476 | 1.4 | 1.2801 | 1987.8 | 17.085
40 | 1.4 | 1.2714 | 2262.5 | 17.08 | 486.7681 | 1585.1499 |  |  | 21.966 | 1.4 | 1.2804 | 1987.9 | 17.086
50 | 1.4 | 1.272 | 2263 | 17.081 | 486.7397 | 1585.0138 |  |  | 27.456 | 1.4 | 1.2806 | 1988 | 17.086
60 | 1.4 | 1.2724 | 2263.4 | 17.082 | 486.7112 | 1584.9311 |  |  | 32.945 | 1.4 | 1.2807 | 1988.1 | 17.086
70 | 1.4 | 1.2727 | 2263.7 | 17.083 | 486.6827 | 1584.8574 |  |  | 38.435 | 1.4 | 1.2808 | 1988.2 | 17.087
80 | 1.4 | 1.273 | 2264 | 17.083 | 486.6827 | 1584.8302 |  |  | 43.925 | 1.4 | 1.2809 | 1988.3 | 17.087
90 | 1.4 | 1.2732 | 2264.3 | 17.084 | 486.6542 | 1584.8006 |  |  | 49.415 | 1.4 | 1.281 | 1988.4 | 17.088
100 | 1.4 | 1.2734 | 2264.5 | 17.084 | 486.6542 | 1584.7825 |  |  | 54.905 | 1.4 | 1.281 | 1988.5 | 17.088
10 | 1.6 | 1.2194 | 2678.7 | 18.412 | 451.5533 | 1686.1187 |  |  | 5.5711 | 1.6 | 1.2365 | 2410.7 | 18.47
20 | 1.6 | 1.2268 | 2694.2 | 18.436 | 450.9655 | 1686.2365 |  |  | 11.123 | 1.6 | 1.242 | 2415.9 | 18.481
30 | 1.6 | 1.2306 | 2701.6 | 18.448 | 450.6722 | 1686.1377 |  |  | 16.67 | 1.6 | 1.2446 | 2418.3 | 18.486
40 | 1.6 | 1.2331 | 2706.3 | 18.456 | 450.4768 | 1686.0161 |  |  | 22.216 | 1.6 | 1.2462 | 2419.7 | 18.489
50 | 1.6 | 1.2349 | 2709.5 | 18.461 | 450.3548 | 1685.9064 |  |  | 27.76 | 1.6 | 1.2473 | 2420.7 | 18.492
60 | 1.6 | 1.2362 | 2712 | 18.465 | 450.2572 | 1685.8684 |  |  | 33.303 | 1.6 | 1.2482 | 2421.5 | 18.493
70 | 1.6 | 1.2373 | 2713.9 | 18.468 | 450.1841 | 1685.7871 |  |  | 38.845 | 1.6 | 1.2488 | 2422 | 18.495
80 | 1.6 | 1.2382 | 2715.5 | 18.471 | 450.111 | 1685.7099 |  |  | 44.386 | 1.6 | 1.2494 | 2422.5 | 18.496
90 | 1.6 | 1.239 | 2716.8 | 18.473 | 450.0623 | 1685.634 |  |  | 49.928 | 1.6 | 1.2498 | 2422.9 | 18.497
100 | 1.6 | 1.2396 | 2717.9 | 18.475 | 450.0135 | 1685.593 |  |  | 55.468 | 1.6 | 1.2502 | 2423.2 | 18.497
10 | 1.8 | 1.1808 | 2983.4 | 19.614 | 423.8809 | 1744.0893 |  |  | 5.6542 | 1.8 | 1.1937 | 2746.5 | 19.752
20 | 1.8 | 1.1893 | 3021 | 19.679 | 422.4808 | 1747.6207 |  |  | 11.275 | 1.8 | 1.2022 | 2767 | 19.795
30 | 1.8 | 1.1941 | 3040.4 | 19.713 | 421.7521 | 1749.1729 |  |  | 16.886 | 1.8 | 1.2068 | 2776.9 | 19.817
40 | 1.8 | 1.1974 | 3053.1 | 19.735 | 421.282 | 1750.1072 |  |  | 22.492 | 1.8 | 1.2099 | 2783.2 | 19.83
50 | 1.8 | 1.1999 | 3062.2 | 19.751 | 420.9407 | 1750.6906 |  |  | 28.093 | 1.8 | 1.2121 | 2787.6 | 19.84
60 | 1.8 | 1.2019 | 3069.3 | 19.764 | 420.6638 | 1751.0945 |  |  | 33.692 | 1.8 | 1.2139 | 2791 | 19.847
70 | 1.8 | 1.2035 | 3075 | 19.774 | 420.4511 | 1751.4395 |  |  | 39.289 | 1.8 | 1.2153 | 2793.6 | 19.853
80 | 1.8 | 1.2049 | 3079.7 | 19.782 | 420.2811 | 1751.6918 |  |  | 44.884 | 1.8 | 1.2164 | 2795.8 | 19.857
90 | 1.8 | 1.2061 | 3083.7 | 19.789 | 420.1324 | 1751.893 |  |  | 50.478 | 1.8 | 1.2174 | 2797.6 | 19.861
100 | 1.8 | 1.2071 | 3087.1 | 19.795 | 420.0051 | 1752.0717 |  |  | 56.07 | 1.8 | 1.2183 | 2799.2 | 19.865
10 | 2 | 1.1545 | 3183.8 | 20.662 | 402.3812 | 1769.7882 |  |  | 5.7214 | 2 | 1.1604 | 2982.7 | 20.882
20 | 2 | 1.1618 | 3244.8 | 20.775 | 400.1925 | 1777.7304 |  |  | 11.409 | 2 | 1.1687 | 3025.5 | 20.972
30 | 2 | 1.1662 | 3278.3 | 20.837 | 399.0018 | 1781.7835 |  |  | 17.085 | 2 | 1.1736 | 3048 | 21.021
40 | 2 | 1.1693 | 3300.9 | 20.879 | 398.1991 | 1784.4011 |  |  | 22.752 | 2 | 1.1771 | 3062.7 | 21.052
50 | 2 | 1.1718 | 3317.7 | 20.91 | 397.6088 | 1786.23 |  |  | 28.414 | 2 | 1.1797 | 3073.5 | 21.076
60 | 2 | 1.1738 | 3331 | 20.935 | 397.134 | 1787.6359 |  |  | 34.071 | 2 | 1.1818 | 3081.8 | 21.094
70 | 2 | 1.1755 | 3341.9 | 20.956 | 396.736 | 1788.7257 |  |  | 39.726 | 2 | 1.1836 | 3088.5 | 21.109
80 | 2 | 1.1769 | 3351 | 20.973 | 396.4144 | 1789.664 |  |  | 45.377 | 2 | 1.1851 | 3094.1 | 21.121
90 | 2 | 1.1782 | 3358.9 | 20.988 | 396.1311 | 1790.4183 |  |  | 51.026 | 2 | 1.1864 | 3098.9 | 21.131
100 | 2 | 1.1793 | 3365.8 | 21.001 | 395.8859 | 1791.0982 |  |  | 56.673 | 2 | 1.1875 | 3103 | 21.14
10 | 2.2 | 1.1389 | 3301.8 | 21.561 | 385.6036 | 1773.0545 |  |  | 5.7654 | 2.2 | 1.1393 | 3128 | 21.845
20 | 2.2 | 1.1444 | 3381.6 | 21.716 | 382.8514 | 1784.8076 |  |  | 11.505 | 2.2 | 1.1456 | 3192 | 21.984
30 | 2.2 | 1.1479 | 3427.1 | 21.806 | 381.2712 | 1791.0748 |  |  | 17.233 | 2.2 | 1.1495 | 3227.7 | 22.063
40 | 2.2 | 1.1504 | 3458.7 | 21.868 | 380.1902 | 1795.3419 |  |  | 22.953 | 2.2 | 1.1524 | 3252 | 22.117
50 | 2.2 | 1.1523 | 3482.8 | 21.916 | 379.3575 | 1798.5344 |  |  | 28.668 | 2.2 | 1.1547 | 3270.3 | 22.157
60 | 2.2 | 1.154 | 3502.1 | 21.954 | 378.7009 | 1800.9858 |  |  | 34.379 | 2.2 | 1.1566 | 3284.8 | 22.189
70 | 2.2 | 1.1554 | 3518.2 | 21.986 | 378.1497 | 1803.0136 |  |  | 40.086 | 2.2 | 1.1582 | 3296.7 | 22.216
80 | 2.2 | 1.1566 | 3531.9 | 22.013 | 377.6859 | 1804.733 |  |  | 45.79 | 2.2 | 1.1596 | 3306.8 | 22.239
90 | 2.2 | 1.1577 | 3543.8 | 22.037 | 377.2746 | 1806.1636 |  |  | 51.491 | 2.2 | 1.1608 | 3315.5 | 22.258
100 | 2.2 | 1.1586 | 3554.4 | 22.058 | 376.9154 | 1807.4924 |  |  | 57.19 | 2.2 | 1.1619 | 3323.1 | 22.276
10 | 2.4 | 1.1307 | 3364.9 | 22.335 | 372.2409 | 1763.2636 |  |  | 5.7889 | 2.4 | 1.1281 | 3206.8 | 22.66
20 | 2.4 | 1.135 | 3456.3 | 22.521 | 369.1666 | 1777.1962 |  |  | 11.559 | 2.4 | 1.1328 | 3285.2 | 22.838
30 | 2.4 | 1.1377 | 3509.8 | 22.632 | 367.356 | 1784.9559 |  |  | 17.32 | 2.4 | 1.1357 | 3330.6 | 22.941
40 | 2.4 | 1.1396 | 3547.6 | 22.71 | 366.0942 | 1790.3701 |  |  | 23.076 | 2.4 | 1.1378 | 3362.3 | 23.014
50 | 2.4 | 1.1411 | 3576.8 | 22.771 | 365.1135 | 1794.4547 |  |  | 28.828 | 2.4 | 1.1394 | 3386.6 | 23.07
60 | 2.4 | 1.1424 | 3600.5 | 22.82 | 364.3295 | 1797.7114 |  |  | 34.576 | 2.4 | 1.1408 | 3406.3 | 23.115
70 | 2.4 | 1.1434 | 3620.5 | 22.862 | 363.6602 | 1800.4679 |  |  | 40.322 | 2.4 | 1.142 | 3422.7 | 23.153
80 | 2.4 | 1.1444 | 3637.7 | 22.898 | 363.0885 | 1802.7474 |  |  | 46.065 | 2.4 | 1.1431 | 3436.8 | 23.186
90 | 2.4 | 1.1452 | 3652.8 | 22.93 | 362.5818 | 1804.7657 |  |  | 51.805 | 2.4 | 1.144 | 3449.1 | 23.215
100 | 2.4 | 1.1459 | 3666.2 | 22.959 | 362.1238 | 1806.5295 |  |  | 57.544 | 2.4 | 1.1448 | 3460 | 23.24
10 | 2.6 | 1.1264 | 3395.6 | 23.013 | 361.2741 | 1747.4279 |  |  | 5.8005 | 2.6 | 1.1226 | 3245.8 | 23.365
20 | 2.6 | 1.1301 | 3493.3 | 23.221 | 358.038 | 1762.3236 |  |  | 11.586 | 2.6 | 1.1264 | 3332.1 | 23.567
30 | 2.6 | 1.1323 | 3551.2 | 23.345 | 356.1362 | 1770.8874 |  |  | 17.364 | 2.6 | 1.1286 | 3382.9 | 23.687
40 | 2.6 | 1.1339 | 3592.5 | 23.434 | 354.7836 | 1776.8553 |  |  | 23.139 | 2.6 | 1.1303 | 3419 | 23.772
50 | 2.6 | 1.1352 | 3624.6 | 23.504 | 353.727 | 1781.3726 |  |  | 28.911 | 2.6 | 1.1315 | 3447 | 23.839
60 | 2.6 | 1.1362 | 3650.9 | 23.561 | 352.8713 | 1785.0874 |  |  | 34.68 | 2.6 | 1.1326 | 3469.8 | 23.894
70 | 2.6 | 1.137 | 3673.1 | 23.61 | 352.1389 | 1788.1892 |  |  | 40.447 | 2.6 | 1.1335 | 3489 | 23.94
80 | 2.6 | 1.1378 | 3692.4 | 23.652 | 351.5136 | 1790.8298 |  |  | 46.212 | 2.6 | 1.1343 | 3505.7 | 23.98
90 | 2.6 | 1.1384 | 3709.4 | 23.69 | 350.9498 | 1793.1634 |  |  | 51.976 | 2.6 | 1.135 | 3520.3 | 24.016
100 | 2.6 | 1.139 | 3724.6 | 23.723 | 350.4616 | 1795.2391 |  |  | 57.738 | 2.6 | 1.1356 | 3533.3 | 24.047
10 | 2.8 | 1.1239 | 3407.8 | 23.619 | 352.0047 | 1729.3628 |  |  | 5.8066 | 2.8 | 1.1197 | 3262.6 | 23.987
20 | 2.8 | 1.1274 | 3508.5 | 23.84 | 348.7416 | 1744.5951 |  |  | 11.6 | 2.8 | 1.1231 | 3352.7 | 24.204
30 | 2.8 | 1.1294 | 3568.5 | 23.973 | 346.8068 | 1753.428 |  |  | 17.387 | 2.8 | 1.125 | 3406.2 | 24.335
40 | 2.8 | 1.1308 | 3611.5 | 24.069 | 345.4236 | 1759.6445 |  |  | 23.171 | 2.8 | 1.1264 | 3444.5 | 24.429
50 | 2.8 | 1.1319 | 3645.1 | 24.145 | 344.3363 | 1764.4012 |  |  | 28.953 | 2.8 | 1.1275 | 3474.3 | 24.502
60 | 2.8 | 1.1328 | 3672.7 | 24.207 | 343.4544 | 1768.2867 |  |  | 34.733 | 2.8 | 1.1284 | 3498.7 | 24.563
70 | 2.8 | 1.1335 | 3696.1 | 24.26 | 342.704 | 1771.5734 |  |  | 40.51 | 2.8 | 1.1292 | 3519.4 | 24.614
80 | 2.8 | 1.1342 | 3716.4 | 24.306 | 342.0555 | 1774.3509 |  |  | 46.287 | 2.8 | 1.1298 | 3537.3 | 24.659
90 | 2.8 | 1.1348 | 3734.4 | 24.348 | 341.4654 | 1776.7656 |  |  | 52.062 | 2.8 | 1.1304 | 3553.2 | 24.698
100 | 2.8 | 1.1353 | 3750.5 | 24.385 | 340.9473 | 1778.9547 |  |  | 57.836 | 2.8 | 1.1309 | 3567.4 | 24.734
10 | 3 | 1.1224 | 3409.2 | 24.167 | 344.0228 | 1710.8284 |  |  | 5.8101 | 3 | 1.1181 | 3266.6 | 24.546
20 | 3 | 1.1257 | 3510.9 | 24.396 | 340.7936 | 1726.1402 |  |  | 11.607 | 3 | 1.1212 | 3358.3 | 24.773
30 | 3 | 1.1276 | 3571.7 | 24.535 | 338.8628 | 1735.0156 |  |  | 17.4 | 3 | 1.123 | 3412.9 | 24.91
40 | 3 | 1.1289 | 3615.4 | 24.636 | 337.4736 | 1741.2835 |  |  | 23.189 | 3 | 1.1243 | 3452.1 | 25.009
50 | 3 | 1.13 | 3649.6 | 24.715 | 336.3949 | 1746.0815 |  |  | 28.976 | 3 | 1.1253 | 3482.6 | 25.086
60 | 3 | 1.1308 | 3677.7 | 24.781 | 335.499 | 1750.0033 |  |  | 34.761 | 3 | 1.1261 | 3507.8 | 25.15
70 | 3 | 1.1315 | 3701.6 | 24.836 | 334.756 | 1753.3398 |  |  | 40.545 | 3 | 1.1268 | 3529.1 | 25.205
80 | 3 | 1.1321 | 3722.4 | 24.885 | 334.0968 | 1756.1879 |  |  | 46.327 | 3 | 1.1274 | 3547.6 | 25.252
90 | 3 | 1.1326 | 3740.7 | 24.929 | 333.5072 | 1758.6621 |  |  | 52.108 | 3 | 1.128 | 3564 | 25.295
100 | 3 | 1.1331 | 3757.2 | 24.968 | 332.9862 | 1760.8762 |  |  | 57.888 | 3 | 1.1284 | 3578.7 | 25.332
10 | 3.2 | 1.1214 | 3403.8 | 24.669 | 337.0222 | 1692.541 |  |  | 5.8122 | 3.2 | 1.117 | 3263 | 25.055
20 | 3.2 | 1.1246 | 3505.4 | 24.903 | 333.8554 | 1707.7491 |  |  | 11.612 | 3.2 | 1.1201 | 3354.9 | 25.288
30 | 3.2 | 1.1264 | 3566.3 | 25.045 | 331.9625 | 1716.6274 |  |  | 17.407 | 3.2 | 1.1218 | 3409.7 | 25.429
40 | 3.2 | 1.1277 | 3610.1 | 25.149 | 330.5897 | 1722.8368 |  |  | 23.199 | 3.2 | 1.1231 | 3449 | 25.53
50 | 3.2 | 1.1287 | 3644.3 | 25.23 | 329.5283 | 1727.6387 |  |  | 28.989 | 3.2 | 1.1241 | 3479.8 | 25.61
60 | 3.2 | 1.1295 | 3672.5 | 25.297 | 328.6556 | 1731.5645 |  |  | 34.777 | 3.2 | 1.1248 | 3505.1 | 25.676
70 | 3.2 | 1.1302 | 3696.5 | 25.355 | 327.9038 | 1734.8332 |  |  | 40.564 | 3.2 | 1.1255 | 3526.6 | 25.732
80 | 3.2 | 1.1308 | 3717.3 | 25.405 | 327.2584 | 1737.6582 |  |  | 46.349 | 3.2 | 1.1261 | 3545.3 | 25.781
90 | 3.2 | 1.1313 | 3735.8 | 25.45 | 326.6798 | 1740.1556 |  |  | 52.134 | 3.2 | 1.1266 | 3561.8 | 25.825
100 | 3.2 | 1.1318 | 3752.4 | 25.49 | 326.1671 | 1742.3679 |  |  | 57.917 | 3.2 | 1.127 | 3576.6 | 25.864
10 | 3.4 | 1.1207 | 3394 | 25.13 | 330.8396 | 1674.9108 |  |  | 5.8136 | 3.4 | 1.1164 | 3254.5 | 25.522
20 | 3.4 | 1.1239 | 3495 | 25.368 | 327.7357 | 1689.8972 |  |  | 11.615 | 3.4 | 1.1194 | 3345.8 | 25.758
30 | 3.4 | 1.1257 | 3555.4 | 25.512 | 325.8859 | 1698.6274 |  |  | 17.412 | 3.4 | 1.1211 | 3400.2 | 25.901
40 | 3.4 | 1.127 | 3598.9 | 25.616 | 324.5628 | 1704.7963 |  |  | 23.205 | 3.4 | 1.1223 | 3439.4 | 26.004
50 | 3.4 | 1.1279 | 3632.9 | 25.699 | 323.5145 | 1709.5641 |  |  | 28.997 | 3.4 | 1.1233 | 3470 | 26.085
60 | 3.4 | 1.1287 | 3660.9 | 25.767 | 322.6608 | 1713.4305 |  |  | 34.787 | 3.4 | 1.1241 | 3495.1 | 26.152
70 | 3.4 | 1.1294 | 3684.7 | 25.825 | 321.9361 | 1716.6715 |  |  | 40.575 | 3.4 | 1.1247 | 3516.5 | 26.209
80 | 3.4 | 1.13 | 3705.4 | 25.876 | 321.3016 | 1719.4564 |  |  | 46.363 | 3.4 | 1.1253 | 3535.1 | 26.259
90 | 3.4 | 1.1305 | 3723.8 | 25.922 | 320.7314 | 1721.9125 |  |  | 52.149 | 3.4 | 1.1258 | 3551.5 | 26.303
100 | 3.4 | 1.1309 | 3740.2 | 25.963 | 320.2249 | 1724.1146 |  |  | 57.934 | 3.4 | 1.1262 | 3566.3 | 26.343
10 | 3.6 | 1.1203 | 3381.4 | 25.557 | 325.312 | 1657.9903 |  |  | 5.8144 | 3.6 | 1.116 | 3242.7 | 25.953
20 | 3.6 | 1.1234 | 3481.2 | 25.796 | 322.298 | 1672.7794 |  |  | 11.617 | 3.6 | 1.119 | 3332.9 | 26.19
30 | 3.6 | 1.1252 | 3540.9 | 25.941 | 320.4965 | 1681.3573 |  |  | 17.414 | 3.6 | 1.1207 | 3386.7 | 26.333
40 | 3.6 | 1.1264 | 3583.8 | 26.046 | 319.2045 | 1687.4425 |  |  | 23.209 | 3.6 | 1.1219 | 3425.3 | 26.437
50 | 3.6 | 1.1274 | 3617.4 | 26.129 | 318.1905 | 1692.0917 |  |  | 29.001 | 3.6 | 1.1229 | 3455.5 | 26.518
60 | 3.6 | 1.1282 | 3645 | 26.198 | 317.3525 | 1695.8575 |  |  | 34.792 | 3.6 | 1.1236 | 3480.4 | 26.586
70 | 3.6 | 1.1289 | 3668.5 | 26.256 | 316.6514 | 1699.0509 |  |  | 40.582 | 3.6 | 1.1243 | 3501.4 | 26.643
80 | 3.6 | 1.1294 | 3689 | 26.307 | 316.0376 | 1701.8644 |  |  | 46.37 | 3.6 | 1.1248 | 3519.8 | 26.693
90 | 3.6 | 1.1299 | 3707.1 | 26.353 | 315.4859 | 1704.2697 |  |  | 52.157 | 3.6 | 1.1253 | 3536 | 26.738
100 | 3.6 | 1.1304 | 3723.3 | 26.394 | 314.9958 | 1706.3871 |  |  | 57.943 | 3.6 | 1.1257 | 3550.6 | 26.778
10 | 3.8 | 1.1199 | 3366.8 | 25.953 | 320.3483 | 1641.951 |  |  | 5.8148 | 3.8 | 1.1158 | 3228.7 | 26.352
20 | 3.8 | 1.123 | 3465.1 | 26.192 | 317.4252 | 1656.4578 |  |  | 11.617 | 3.8 | 1.1187 | 3317.4 | 26.589
30 | 3.8 | 1.1248 | 3523.8 | 26.337 | 315.6776 | 1664.851 |  |  | 17.415 | 3.8 | 1.1205 | 3370.4 | 26.732
40 | 3.8 | 1.1261 | 3566 | 26.443 | 314.4121 | 1670.7257 |  |  | 23.21 | 3.8 | 1.1217 | 3408.3 | 26.835
50 | 3.8 | 1.1271 | 3599.1 | 26.525 | 313.4402 | 1675.3226 |  |  | 29.003 | 3.8 | 1.1226 | 3438 | 26.917
60 | 3.8 | 1.1279 | 3626.3 | 26.594 | 312.6269 | 1679.0237 |  |  | 34.794 | 3.8 | 1.1234 | 3462.3 | 26.984
70 | 3.8 | 1.1286 | 3649.4 | 26.652 | 311.9466 | 1682.1485 |  |  | 40.584 | 3.8 | 1.1241 | 3483 | 27.041
80 | 3.8 | 1.1291 | 3669.4 | 26.704 | 311.3391 | 1684.8364 |  |  | 46.373 | 3.8 | 1.1246 | 3501 | 27.091
90 | 3.8 | 1.1296 | 3687.2 | 26.749 | 310.8154 | 1687.2243 |  |  | 52.16 | 3.8 | 1.1251 | 3516.9 | 27.135
100 | 3.8 | 1.1301 | 3703.2 | 26.79 | 310.3397 | 1689.3141 |  |  | 57.947 | 3.8 | 1.1256 | 3531.2 | 27.175
10 | 4 | 1.1198 | 3350.7 | 26.322 | 315.8575 | 1626.5515 |  |  | 5.815 | 4 | 1.1157 | 3213 | 26.723
20 | 4 | 1.1229 | 3447.3 | 26.561 | 313.0153 | 1640.7344 |  |  | 11.618 | 4 | 1.1187 | 3300.1 | 26.959
30 | 4 | 1.1247 | 3505 | 26.705 | 311.3275 | 1648.9775 |  |  | 17.416 | 4 | 1.1204 | 3352 | 27.101
40 | 4 | 1.1259 | 3546.5 | 26.81 | 310.1082 | 1654.8154 |  |  | 23.211 | 4 | 1.1217 | 3389.2 | 27.203
50 | 4 | 1.1269 | 3578.8 | 26.892 | 309.1626 | 1659.2601 |  |  | 29.004 | 4 | 1.1226 | 3418.2 | 27.284
60 | 4 | 1.1277 | 3605.5 | 26.96 | 308.3828 | 1662.9059 |  |  | 34.795 | 4 | 1.1234 | 3442 | 27.35
70 | 4 | 1.1284 | 3628.1 | 27.018 | 307.7208 | 1665.941 |  |  | 40.584 | 4 | 1.1241 | 3462.2 | 27.407
80 | 4 | 1.129 | 3647.8 | 27.069 | 307.141 | 1668.5599 |  |  | 46.373 | 4 | 1.1246 | 3479.8 | 27.456
90 | 4 | 1.1295 | 3665.2 | 27.114 | 306.6313 | 1670.8764 |  |  | 52.16 | 4 | 1.1251 | 3495.4 | 27.5
100 | 4 | 1.1299 | 3680.8 | 27.155 | 306.1683 | 1672.9479 |  |  | 57.946 | 4 | 1.1256 | 3509.3 | 27.54

## Turbine Trade Jet-A
[6 empty] | GG Mass Flow (kg/s) | [10 empty] | Rotor Burst Stress (MPa)
Thrust | 15 | kN | 3363.9144 | lbf |  | RPM | Diameter (cm) | [9 empty] | RPM | Diameter (cm)
Chamber Pressure | 30 | bar | 441 | psi |  |  | 4 | 8 | 12 | 16 | 20 | 24 | 28 | 32 | 10% CC | 1% CC |  | 4 | 8 | 12 | 16 | 20 | 24 | 28 | 32 | Inco 718 @ 950K
Thrust Coefficient | 1.5 |  |  |  |  | 5000 | 82.0343 | 20.5086 | 9.1149 | 5.1271 | 3.2814 | 2.2787 | 1.6742 | 1.2818 | 0.63456 | 0.063456 | 5000 | 1.4828 | 5.9314 | 13.3456 | 23.7256 | 37.0712 | 53.3826 | 72.6596 | 94.9023 | 500
C-Star | 1575.9 | m/s |  |  |  | 10000 | 20.5086 | 5.1271 | 2.2787 | 1.2818 | 0.82034 | 0.56968 | 0.41854 | 0.32045 | 0.63456 | 0.063456 | 10000 | 5.9314 | 23.7256 | 53.3826 | 94.9023 | 148.2849 | 213.5303 | 290.6384 | 379.6094 | 500
Mass Flow | 6.3456 | kg/s |  |  |  | 15000 | 9.1149 | 2.2787 | 1.0128 | 0.56968 | 0.3646 | 0.25319 | 0.18602 | 0.14242 | 0.63456 | 0.063456 | 15000 | 13.3456 | 53.3826 | 120.1108 | 213.5303 | 333.6411 | 480.4431 | 653.9365 | 854.1211 | 500
[6 empty] | 20000 | 5.1271 | 1.2818 | 0.56968 | 0.32045 | 0.20509 | 0.14242 | 0.10464 | 0.080112 | 0.63456 | 0.063456 | 20000 | 23.7256 | 94.9023 | 213.5303 | 379.6094 | 593.1397 | 854.1211 | 1162.5538 | 1518.4376 | 500
Fuel Density | 810 | kg/m3 |  |  | Jet-A average | 25000 | 3.2814 | 0.82034 | 0.3646 | 0.20509 | 0.13125 | 0.091149 | 0.066967 | 0.051271 | 0.63456 | 0.063456 | 25000 | 37.0712 | 148.2849 | 333.6411 | 593.1397 | 926.7807 | 1334.5643 | 1816.4903 | 2372.5587 | 500
Ox Density | 1141 | kg/m3 |  |  |  | 30000 | 2.2787 | 0.56968 | 0.25319 | 0.14242 | 0.091149 | 0.063298 | 0.046505 | 0.035605 | 0.63456 | 0.063456 | 30000 | 53.3826 | 213.5303 | 480.4431 | 854.1211 | 1334.5643 | 1921.7726 | 2615.746 | 3416.4846 | 500
OF | 1.8 |  |  |  |  | 35000 | 1.6742 | 0.41854 | 0.18602 | 0.10464 | 0.066967 | 0.046505 | 0.034167 | 0.026159 | 0.63456 | 0.063456 | 35000 | 72.6596 | 290.6384 | 653.9365 | 1162.5538 | 1816.4903 | 2615.746 | 3560.3209 | 4650.2151 | 500
Prop Density | 1022.7857 | kg/m3 |  |  |  | 40000 | 1.2818 | 0.32045 | 0.14242 | 0.080112 | 0.051271 | 0.035605 | 0.026159 | 0.020028 | 0.63456 | 0.063456 | 40000 | 94.9023 | 379.6094 | 854.1211 | 1518.4376 | 2372.5587 | 3416.4846 | 4650.2151 | 6073.7503 | 500
[6 empty] | 45000 | 1.0128 | 0.25319 | 0.11253 | 0.063298 | 0.040511 | 0.028132 | 0.020669 | 0.015825 | 0.63456 | 0.063456 | 45000 | 120.1108 | 480.4431 | 1080.9971 | 1921.7726 | 3002.7696 | 4323.9883 | 5885.4285 | 7687.0902 | 500
Tank Pressure | 1 | bar |  |  |  | 50000 | 0.82034 | 0.20509 | 0.091149 | 0.051271 | 0.032814 | 0.022787 | 0.016742 | 0.012818 | 0.63456 | 0.063456 | 50000 | 148.2849 | 593.1397 | 1334.5643 | 2372.5587 | 3707.123 | 5338.2571 | 7265.9611 | 9490.2349 | 500
Pump Efficiency | 0.5
Power Requirement | 35.9844 | kW
Rotor Density | 8220 | kg/m3 |  |  | inco 718
Rotor Poissons | 0.29
Runtime | 10 | s
Fuel Tank Volume | 0.027979 | m3 | 7.3912 | gallons
Ox Tank Volume | 0.035752 | m3 | 9.4447 | gallons
Fuel Price | 36.956 | $

## Ethanol CC CEA
C-Star [m/s]
Pressure [bar] | OF Ratio
| 1 | 1.1 | 1.2 | 1.3 | 1.4 | 1.5 | 1.6 | 1.7 | 1.8 | 1.9 | 2
10 | 1632.2981 | 1658.2008 | 1666.621 | 1663.1537 | 1653.7732 | 1641.6619 | 1628.4698 | 1614.8629 | 1601.2398 | 1587.8691 | 1574.6617
20 | 1633.5534 | 1662.8217 | 1674.7834 | 1673.5397 | 1665.0745 | 1653.2678 | 1639.994 | 1626.205 | 1612.2924 | 1598.604 | 1585.0908
30 | 1634.0343 | 1664.9568 | 1679.0701 | 1679.3349 | 1671.4612 | 1659.9068 | 1646.5936 | 1632.7197 | 1618.6367 | 1604.6811 | 1590.9428
40 | 1634.3199 | 1666.2 | 1681.839 | 1683.2143 | 1675.9362 | 1664.4602 | 1651.2212 | 1637.2262 | 1622.992 | 1608.8985 | 1594.9413
50 | 1634.4855 | 1667.0572 | 1683.8933 | 1686.1694 | 1679.3519 | 1668.0448 | 1654.7653 | 1640.6524 | 1626.3697 | 1612.1254 | 1598.0528
60 | 1634.5663 | 1667.7339 | 1685.429 | 1688.5652 | 1682.1056 | 1670.9177 | 1657.6321 | 1643.4865 | 1629.0648 | 1614.6676 | 1600.5274
70 | 1634.631 | 1668.1812 | 1686.7492 | 1690.4655 | 1684.3399 | 1673.3069 | 1659.9893 | 1645.8024 | 1631.3259 | 1616.8758 | 1602.6032
80 | 1634.659 | 1668.5814 | 1687.7192 | 1692.1023 | 1686.3422 | 1675.4036 | 1662.0788 | 1647.8495 | 1633.2637 | 1618.7031 | 1604.3318
90 | 1634.738 | 1668.9283 | 1688.6366 | 1693.5498 | 1688.0496 | 1677.1964 | 1663.8647 | 1649.5927 | 1634.9431 | 1620.3591 | 1605.9022
100 | 1634.7684 | 1669.1565 | 1689.4222 | 1694.7957 | 1689.5324 | 1678.7555 | 1665.4797 | 1651.1024 | 1636.4737 | 1621.7494 | 1607.2684
Temperature [K]
Pressure [bar] | OF Ratio 1: OF Ratio
| 1 | 1.1 | 1.2 | 1.3 | 1.4 | 1.5 | 1.6 | 1.7 | 1.8 | 1.9 | 2
10 | 2744.4 | 2900.2 | 2993.8 | 3043.9 | 3068.2 | 3077.5 | 3077.7 | 3072.1 | 3062.5 | 3050.2 | 3035.9
20 | 2766.1 | 2940.2 | 3049.9 | 3109.6 | 3138.6 | 3149.7 | 3150.1 | 3143.7 | 3132.9 | 3119 | 3102.8
30 | 2776.8 | 2961.2 | 3081.1 | 3147.5 | 3179.7 | 3192.1 | 3192.6 | 3185.8 | 3174.1 | 3159.1 | 3141.7
40 | 2783.6 | 2975 | 3102.3 | 3173.9 | 3208.8 | 3222.1 | 3222.8 | 3215.6 | 3203.3 | 3187.4 | 3169.1
50 | 2788.4 | 2985 | 3118.3 | 3194.2 | 3231.2 | 3245.4 | 3246.2 | 3238.7 | 3225.8 | 3209.3 | 3190.2
60 | 2792 | 2992.8 | 3131 | 3210.6 | 3249.5 | 3264.4 | 3265.3 | 3257.5 | 3244.2 | 3227.1 | 3207.4
70 | 2794.9 | 2999 | 3141.5 | 3224.2 | 3264.9 | 3280.5 | 3281.4 | 3273.4 | 3259.7 | 3242.2 | 3221.9
80 | 2797.2 | 3004.2 | 3150.3 | 3236 | 3278.2 | 3294.4 | 3295.4 | 3287.2 | 3273.1 | 3255.1 | 3234.3
90 | 2799.2 | 3008.7 | 3157.9 | 3246.2 | 3289.9 | 3306.6 | 3307.7 | 3299.3 | 3284.9 | 3266.5 | 3245.3
100 | 2800.9 | 3012.5 | 3164.6 | 3255.3 | 3300.2 | 3317.5 | 3318.6 | 3310.1 | 3295.4 | 3276.6 | 3255
Chamber | OF Ratio 1.7: Throat
Pressure [bar] | OF | Gamma | Temperature [K] | Mol Weight [g/mol] | Gas Constant [J/kg*K] | C Star [bar] |  | Pressure [bar] | Gamma | Temperature [K] | Mol Weight [g/mol]
10 | 1 | 1.1644 | 2744.4 | 20.808 | 399.5579 | 1632.2981 |  | 5.6871 | 1.177 | 2538.5 | 20.896
20 | 1 | 1.1713 | 2766.1 | 20.851 | 398.7339 | 1633.5534 |  | 11.352 | 1.1828 | 2548.9 | 20.921
30 | 1 | 1.1749 | 2776.8 | 20.873 | 398.3136 | 1634.0343 |  | 17.011 | 1.1857 | 2553.7 | 20.933
40 | 1 | 1.1773 | 2783.6 | 20.886 | 398.0657 | 1634.3199 |  | 22.668 | 1.1875 | 2556.7 | 20.94
50 | 1 | 1.179 | 2788.4 | 20.896 | 397.8752 | 1634.4855 |  | 28.322 | 1.1888 | 2558.7 | 20.945
60 | 1 | 1.1804 | 2792 | 20.903 | 397.742 | 1634.5663 |  | 33.976 | 1.1898 | 2560.3 | 20.949
70 | 1 | 1.1815 | 2794.9 | 20.909 | 397.6278 | 1634.631 |  | 39.629 | 1.1906 | 2561.5 | 20.952
80 | 1 | 1.1824 | 2797.2 | 20.914 | 397.5328 | 1634.659 |  | 45.28 | 1.1913 | 2562.4 | 20.954
90 | 1 | 1.1831 | 2799.2 | 20.918 | 397.4567 | 1634.738 |  | 50.931 | 1.1918 | 2563.3 | 20.956
100 | 1 | 1.1838 | 2800.9 | 20.921 | 397.3997 | 1634.7684 |  | 56.582 | 1.1923 | 2563.9 | 20.958
10 | 1.1 | 1.1415 | 2900.2 | 21.617 | 384.6047 | 1658.2008 |  | 5.7416 | 1.1501 | 2723.2 | 21.779
20 | 1.1 | 1.1482 | 2940.2 | 21.701 | 383.116 | 1662.8217 |  | 11.453 | 1.1576 | 2748.4 | 21.84
30 | 1.1 | 1.1522 | 2961.2 | 21.745 | 382.3408 | 1664.9568 |  | 17.154 | 1.1618 | 2760.9 | 21.87
40 | 1.1 | 1.1551 | 2975 | 21.774 | 381.8315 | 1666.2 |  | 22.849 | 1.1646 | 2768.8 | 21.889
50 | 1.1 | 1.1572 | 2985 | 21.796 | 381.4461 | 1667.0572 |  | 28.541 | 1.1667 | 2774.4 | 21.903
60 | 1.1 | 1.1589 | 2992.8 | 21.812 | 381.1663 | 1667.7339 |  | 34.229 | 1.1683 | 2778.7 | 21.913
70 | 1.1 | 1.1604 | 2999 | 21.825 | 380.9393 | 1668.1812 |  | 39.916 | 1.1697 | 2782.1 | 21.921
80 | 1.1 | 1.1616 | 3004.2 | 21.836 | 380.7474 | 1668.5814 |  | 45.601 | 1.1708 | 2784.8 | 21.928
90 | 1.1 | 1.1626 | 3008.7 | 21.846 | 380.5731 | 1668.9283 |  | 51.284 | 1.1718 | 2787.1 | 21.934
100 | 1.1 | 1.1636 | 3012.5 | 21.854 | 380.4338 | 1669.1565 |  | 56.966 | 1.1726 | 2789.1 | 21.939
10 | 1.2 | 1.1271 | 2993.8 | 22.295 | 372.9087 | 1666.621 |  | 5.7845 | 1.1297 | 2841.9 | 22.522
20 | 1.2 | 1.1322 | 3049.9 | 22.418 | 370.8627 | 1674.7834 |  | 11.544 | 1.1358 | 2885 | 22.626
30 | 1.2 | 1.1353 | 3081.1 | 22.487 | 369.7247 | 1679.0701 |  | 17.292 | 1.1395 | 2908.1 | 22.683
40 | 1.2 | 1.1376 | 3102.3 | 22.534 | 368.9536 | 1681.839 |  | 23.033 | 1.1423 | 2923.5 | 22.721
50 | 1.2 | 1.1394 | 3118.3 | 22.569 | 368.3814 | 1683.8933 |  | 28.769 | 1.1444 | 2934.8 | 22.748
60 | 1.2 | 1.1409 | 3131 | 22.598 | 367.9087 | 1685.429 |  | 34.502 | 1.1462 | 2943.6 | 22.77
70 | 1.2 | 1.1421 | 3141.5 | 22.621 | 367.5346 | 1686.7492 |  | 40.23 | 1.1477 | 2950.8 | 22.788
80 | 1.2 | 1.1433 | 3150.3 | 22.641 | 367.2099 | 1687.7192 |  | 45.956 | 1.149 | 2956.7 | 22.803
90 | 1.2 | 1.1442 | 3157.9 | 22.658 | 366.9344 | 1688.6366 |  | 51.68 | 1.1501 | 2961.8 | 22.816
100 | 1.2 | 1.1451 | 3164.6 | 22.672 | 366.7078 | 1689.4222 |  | 57.402 | 1.1511 | 2966.3 | 22.827
10 | 1.3 | 1.1202 | 3043.9 | 22.865 | 363.6125 | 1663.1537 |  | 5.8067 | 1.1193 | 2905.5 | 23.131
20 | 1.3 | 1.1239 | 3109.6 | 23.014 | 361.2584 | 1673.5397 |  | 11.596 | 1.1234 | 2961.1 | 23.269
30 | 1.3 | 1.1261 | 3147.5 | 23.101 | 359.8978 | 1679.3349 |  | 17.378 | 1.126 | 2992.6 | 23.348
40 | 1.3 | 1.1278 | 3173.9 | 23.162 | 358.95 | 1683.2143 |  | 23.155 | 1.1279 | 3014.4 | 23.402
50 | 1.3 | 1.1291 | 3194.2 | 23.209 | 358.2231 | 1686.1694 |  | 28.928 | 1.1294 | 3030.9 | 23.444
60 | 1.3 | 1.1301 | 3210.6 | 23.247 | 357.6375 | 1688.5652 |  | 34.698 | 1.1307 | 3044.2 | 23.477
70 | 1.3 | 1.1311 | 3224.2 | 23.278 | 357.1613 | 1690.4655 |  | 40.465 | 1.1317 | 3055.1 | 23.505
80 | 1.3 | 1.1319 | 3236 | 23.306 | 356.7322 | 1692.1023 |  | 46.23 | 1.1327 | 3064.5 | 23.529
90 | 1.3 | 1.1326 | 3246.2 | 23.329 | 356.3805 | 1693.5498 |  | 51.992 | 1.1336 | 3072.6 | 23.55
100 | 1.4 | 1.1332 | 3255.3 | 23.351 | 356.0447 | 1694.7957 |  | 57.753 | 1.1343 | 3079.7 | 23.568
10 | 1.4 | 1.1171 | 3068.2 | 23.357 | 355.9532 | 1653.7732 |  | 5.8161 | 1.1149 | 2935.8 | 23.645
20 | 1.4 | 1.1202 | 3138.6 | 23.522 | 353.4563 | 1665.0745 |  | 11.619 | 1.1181 | 2997.5 | 23.801
30 | 1.4 | 1.1221 | 3179.7 | 23.619 | 352.0047 | 1671.4612 |  | 17.416 | 1.1201 | 3033.2 | 23.893
40 | 1.4 | 1.1234 | 3208.8 | 23.688 | 350.9794 | 1675.9362 |  | 23.21 | 1.1214 | 3058.4 | 23.957
50 | 1.4 | 1.1244 | 3231.2 | 23.741 | 350.1959 | 1679.3519 |  | 29.001 | 1.1225 | 3077.7 | 24.007
60 | 1.4 | 1.1252 | 3249.5 | 23.785 | 349.548 | 1682.1056 |  | 34.79 | 1.1234 | 3093.4 | 24.048
70 | 1.4 | 1.126 | 3264.9 | 23.822 | 349.0051 | 1684.3399 |  | 40.577 | 1.1242 | 3106.6 | 24.082
80 | 1.4 | 1.1266 | 3278.2 | 23.853 | 348.5515 | 1686.3422 |  | 46.363 | 1.1249 | 3117.9 | 24.112
90 | 1.4 | 1.1271 | 3289.9 | 23.882 | 348.1283 | 1688.0496 |  | 52.147 | 1.1255 | 3127.9 | 24.138
100 | 1.4 | 1.1276 | 3300.2 | 23.907 | 347.7643 | 1689.5324 |  | 57.93 | 1.126 | 3136.7 | 24.161
10 | 1.5 | 1.1158 | 3077.5 | 23.795 | 349.4011 | 1641.6619 |  | 5.8197 | 1.1132 | 2947.5 | 24.093
20 | 1.5 | 1.1187 | 3149.7 | 23.967 | 346.8936 | 1653.2678 |  | 11.627 | 1.1162 | 3011.4 | 24.259
30 | 1.5 | 1.1204 | 3192.1 | 24.069 | 345.4236 | 1659.9068 |  | 17.43 | 1.1179 | 3048.8 | 24.356
40 | 1.5 | 1.1217 | 3222.1 | 24.142 | 344.3791 | 1664.4602 |  | 23.23 | 1.1191 | 3075.2 | 24.425
50 | 1.5 | 1.1226 | 3245.4 | 24.198 | 343.5821 | 1668.0448 |  | 29.028 | 1.1201 | 3095.6 | 24.479
60 | 1.5 | 1.1233 | 3264.4 | 24.245 | 342.9161 | 1670.9177 |  | 34.824 | 1.1208 | 3112.2 | 24.523
70 | 1.5 | 1.124 | 3280.5 | 24.284 | 342.3653 | 1673.3069 |  | 40.618 | 1.1215 | 3126.2 | 24.561
80 | 1.5 | 1.1245 | 3294.4 | 24.318 | 341.8867 | 1675.4036 |  | 46.411 | 1.1221 | 3138.3 | 24.593
90 | 1.5 | 1.125 | 3306.6 | 24.348 | 341.4654 | 1677.1964 |  | 52.203 | 1.1226 | 3149 | 24.621
100 | 1.5 | 1.1255 | 3317.5 | 24.375 | 341.0872 | 1678.7555 |  | 57.994 | 1.123 | 3158.4 | 24.646
10 | 1.6 | 1.1154 | 3077.7 | 24.19 | 343.6957 | 1628.4698 |  | 5.8206 | 1.1128 | 2948.3 | 24.494
20 | 1.6 | 1.1183 | 3150.1 | 24.366 | 341.2132 | 1639.994 |  | 11.629 | 1.1157 | 3012.6 | 24.663
30 | 1.6 | 1.12 | 3192.6 | 24.47 | 339.763 | 1646.5936 |  | 17.433 | 1.1174 | 3050.1 | 24.763
40 | 1.6 | 1.1212 | 3222.8 | 24.544 | 338.7386 | 1651.2212 |  | 23.235 | 1.1186 | 3076.7 | 24.834
50 | 1.6 | 1.1221 | 3246.2 | 24.602 | 337.94 | 1654.7653 |  | 29.034 | 1.1195 | 3097.2 | 24.889
60 | 1.6 | 1.1228 | 3265.3 | 24.65 | 337.2819 | 1657.6321 |  | 34.831 | 1.1203 | 3114 | 24.934
70 | 1.6 | 1.1235 | 3281.4 | 24.69 | 336.7355 | 1659.9893 |  | 40.627 | 1.1209 | 3128.1 | 24.972
80 | 1.6 | 1.124 | 3295.4 | 24.725 | 336.2588 | 1662.0788 |  | 46.421 | 1.1215 | 3140.3 | 25.005
90 | 1.6 | 1.1245 | 3307.7 | 24.756 | 335.8378 | 1663.8647 |  | 52.215 | 1.122 | 3151 | 25.034
100 | 1.6 | 1.1249 | 3318.6 | 24.783 | 335.4719 | 1665.4797 |  | 58.007 | 1.1224 | 3160.6 | 25.06
10 | 1.7 | 1.1155 | 3072.1 | 24.553 | 338.6144 | 1614.8629 |  | 5.8202 | 1.113 | 2942.5 | 24.859
20 | 1.7 | 1.1184 | 3143.7 | 24.729 | 336.2045 | 1626.205 |  | 11.628 | 1.1159 | 3006 | 25.029
30 | 1.7 | 1.1201 | 3185.8 | 24.833 | 334.7964 | 1632.7197 |  | 17.432 | 1.1176 | 3043 | 25.128
40 | 1.7 | 1.1213 | 3215.6 | 24.908 | 333.7883 | 1637.2262 |  | 23.232 | 1.1189 | 3069.1 | 25.199
50 | 1.7 | 1.1223 | 3238.7 | 24.966 | 333.0129 | 1640.6524 |  | 29.03 | 1.1198 | 3089.3 | 25.254
60 | 1.7 | 1.123 | 3257.5 | 25.013 | 332.3872 | 1643.4865 |  | 34.826 | 1.1206 | 3105.8 | 25.299
70 | 1.7 | 1.1237 | 3273.4 | 25.053 | 331.8565 | 1645.8024 |  | 40.621 | 1.1213 | 3119.6 | 25.337
80 | 1.7 | 1.1242 | 3287.2 | 25.088 | 331.3935 | 1647.8495 |  | 46.414 | 1.1219 | 3131.6 | 25.369
90 | 1.7 | 1.1247 | 3299.3 | 25.119 | 330.9845 | 1649.5927 |  | 52.206 | 1.1224 | 3142.1 | 25.398
100 | 1.7 | 1.1252 | 3310.1 | 25.147 | 330.616 | 1651.1024 |  | 57.998 | 1.1228 | 3151.5 | 25.424
10 | 1.8 | 1.1159 | 3062.5 | 24.888 | 334.0566 | 1601.2398 |  | 5.819 | 1.1135 | 2932.3 | 25.195
20 | 1.8 | 1.1189 | 3132.9 | 25.063 | 331.7241 | 1612.2924 |  | 11.625 | 1.1166 | 2994.3 | 25.362
30 | 1.8 | 1.1206 | 3174.1 | 25.166 | 330.3664 | 1618.6367 |  | 17.427 | 1.1184 | 3030.4 | 25.46
40 | 1.8 | 1.1219 | 3203.3 | 25.24 | 329.3978 | 1622.992 |  | 23.225 | 1.1197 | 3055.8 | 25.529
50 | 1.8 | 1.1228 | 3225.8 | 25.297 | 328.6556 | 1626.3697 |  | 29.021 | 1.1207 | 3075.4 | 25.583
60 | 1.8 | 1.1236 | 3244.2 | 25.344 | 328.0461 | 1629.0648 |  | 34.815 | 1.1215 | 3091.3 | 25.627
70 | 1.8 | 1.1243 | 3259.7 | 25.383 | 327.5421 | 1631.3259 |  | 40.607 | 1.1222 | 3104.8 | 25.664
80 | 1.8 | 1.1249 | 3273.1 | 25.417 | 327.1039 | 1633.2637 |  | 46.398 | 1.1228 | 3116.3 | 25.696
90 | 1.8 | 1.1254 | 3284.9 | 25.448 | 326.7054 | 1634.9431 |  | 52.188 | 1.1234 | 3126.5 | 25.725
100 | 1.8 | 1.1258 | 3295.4 | 25.475 | 326.3592 | 1636.4737 |  | 57.976 | 1.1238 | 3135.5 | 25.75
10 | 1.9 | 1.1164 | 3050.2 | 25.199 | 329.9337 | 1587.8691 |  | 5.8173 | 1.1143 | 2919 | 25.505
20 | 1.9 | 1.1195 | 3119 | 25.371 | 327.697 | 1598.604 |  | 11.621 | 1.1175 | 2979.2 | 25.669
30 | 1.9 | 1.1213 | 3159.1 | 25.473 | 326.3848 | 1604.6811 |  | 17.42 | 1.1194 | 3014.1 | 25.764
40 | 1.9 | 1.1226 | 3187.4 | 25.545 | 325.4649 | 1608.8985 |  | 23.216 | 1.1208 | 3038.6 | 25.832
50 | 1.9 | 1.1236 | 3209.3 | 25.601 | 324.7529 | 1612.1254 |  | 29.009 | 1.1218 | 3057.5 | 25.884
60 | 1.9 | 1.1245 | 3227.1 | 25.647 | 324.1705 | 1614.6676 |  | 34.799 | 1.1227 | 3072.8 | 25.927
70 | 1.9 | 1.1252 | 3242.2 | 25.685 | 323.6909 | 1616.8758 |  | 40.589 | 1.1234 | 3085.6 | 25.963
80 | 1.9 | 1.1258 | 3255.1 | 25.719 | 323.263 | 1618.7031 |  | 46.376 | 1.1241 | 3096.7 | 25.994
90 | 1.9 | 1.1263 | 3266.5 | 25.748 | 322.8989 | 1620.3591 |  | 52.163 | 1.1247 | 3106.4 | 26.021
100 | 1.9 | 1.1268 | 3276.6 | 25.775 | 322.5606 | 1621.7494 |  | 57.948 | 1.1252 | 3115 | 26.045
10 | 2 | 1.1172 | 3035.9 | 25.49 | 326.1671 | 1574.6617 |  | 5.8152 | 1.1153 | 2903.5 | 25.793
20 | 2 | 1.1203 | 3102.8 | 25.658 | 324.0315 | 1585.0908 |  | 11.616 | 1.1187 | 2961.6 | 25.952
30 | 2 | 1.1222 | 3141.7 | 25.757 | 322.786 | 1590.9428 |  | 17.412 | 1.1206 | 2995.1 | 26.045
40 | 2 | 1.1236 | 3169.1 | 25.828 | 321.8987 | 1594.9413 |  | 23.205 | 1.1221 | 3018.6 | 26.11
50 | 2 | 1.1246 | 3190.2 | 25.882 | 321.2271 | 1598.0528 |  | 28.994 | 1.1232 | 3036.7 | 26.161
60 | 2 | 1.1255 | 3207.4 | 25.926 | 320.6819 | 1600.5274 |  | 34.781 | 1.1241 | 3051.3 | 26.202
70 | 2 | 1.1262 | 3221.9 | 25.964 | 320.2126 | 1602.6032 |  | 40.567 | 1.1249 | 3063.5 | 26.236
80 | 2 | 1.1269 | 3234.3 | 25.996 | 319.8184 | 1604.3318 |  | 46.351 | 1.1256 | 3074.1 | 26.266
90 | 2 | 1.1274 | 3245.3 | 26.025 | 319.4621 | 1605.9022 |  | 52.133 | 1.1262 | 3083.3 | 26.292
100 | 2 | 1.1279 | 3255 | 26.05 | 319.1555 | 1607.2684 |  | 57.915 | 1.1267 | 3091.5 | 26.315

## Turbine Trade Ethanol
[6 empty] | GG Mass Flow (kg/s) | [10 empty] | Rotor Burst Stress (MPa)
Thrust | 50 | kN | 11213.0479 | lbf |  | RPM | Diameter (cm) | [9 empty] | RPM | Diameter (cm)
Chamber Pressure | 50 | bar | 735 | psi |  |  | 4 | 8 | 12 | 16 | 20 | 24 | 28 | 32 | 10% CC | 1% CC |  | 4 | 8 | 12 | 16 | 20 | 24 | 28 | 32 | Inco 718 @ 950K
Thrust Coefficient | 1.5 |  |  |  |  | 5000 | 411.8169 | 102.9542 | 45.7574 | 25.7386 | 16.4727 | 11.4394 | 8.4044 | 6.4346 | 2.2222 | 0.22222 | 5000 | 1.4828 | 5.9314 | 13.3456 | 23.7256 | 37.0712 | 53.3826 | 72.6596 | 94.9023 | 500
C-Star | 1500 | m/s |  |  |  | 10000 | 102.9542 | 25.7386 | 11.4394 | 6.4346 | 4.1182 | 2.8598 | 2.1011 | 1.6087 | 2.2222 | 0.22222 | 10000 | 5.9314 | 23.7256 | 53.3826 | 94.9023 | 148.2849 | 213.5303 | 290.6384 | 379.6094 | 500
Mass Flow | 22.2222 | kg/s |  |  |  | 15000 | 45.7574 | 11.4394 | 5.0842 | 2.8598 | 1.8303 | 1.271 | 0.93383 | 0.71496 | 2.2222 | 0.22222 | 15000 | 13.3456 | 53.3826 | 120.1108 | 213.5303 | 333.6411 | 480.4431 | 653.9365 | 854.1211 | 500
[6 empty] | 20000 | 25.7386 | 6.4346 | 2.8598 | 1.6087 | 1.0295 | 0.71496 | 0.52528 | 0.40216 | 2.2222 | 0.22222 | 20000 | 23.7256 | 94.9023 | 213.5303 | 379.6094 | 593.1397 | 854.1211 | 1162.5538 | 1518.4376 | 500
Fuel Density | 841 | kg/m3 |  |  | 75% ethanol | 25000 | 16.4727 | 4.1182 | 1.8303 | 1.0295 | 0.65891 | 0.45757 | 0.33618 | 0.25739 | 2.2222 | 0.22222 | 25000 | 37.0712 | 148.2849 | 333.6411 | 593.1397 | 926.7807 | 1334.5643 | 1816.4903 | 2372.5587 | 500
Ox Density | 1141 | kg/m3 |  |  |  | 30000 | 11.4394 | 2.8598 | 1.271 | 0.71496 | 0.45757 | 0.31776 | 0.23346 | 0.17874 | 2.2222 | 0.22222 | 30000 | 53.3826 | 213.5303 | 480.4431 | 854.1211 | 1334.5643 | 1921.7726 | 2615.746 | 3416.4846 | 500
OF | 1.2 |  |  |  |  | 35000 | 8.4044 | 2.1011 | 0.93383 | 0.52528 | 0.33618 | 0.23346 | 0.17152 | 0.13132 | 2.2222 | 0.22222 | 35000 | 72.6596 | 290.6384 | 653.9365 | 1162.5538 | 1816.4903 | 2615.746 | 3560.3209 | 4650.2151 | 500
Prop Density | 1004.6364 | kg/m3 |  |  |  | 40000 | 6.4346 | 1.6087 | 0.71496 | 0.40216 | 0.25739 | 0.17874 | 0.13132 | 0.10054 | 2.2222 | 0.22222 | 40000 | 94.9023 | 379.6094 | 854.1211 | 1518.4376 | 2372.5587 | 3416.4846 | 4650.2151 | 6073.7503 | 500
[6 empty] | 45000 | 5.0842 | 1.271 | 0.56491 | 0.31776 | 0.20337 | 0.14123 | 0.10376 | 0.07944 | 2.2222 | 0.22222 | 45000 | 120.1108 | 480.4431 | 1080.9971 | 1921.7726 | 3002.7696 | 4323.9883 | 5885.4285 | 7687.0902 | 500
Tank Pressure | 1 | bar |  |  |  | 50000 | 4.1182 | 1.0295 | 0.45757 | 0.25739 | 0.16473 | 0.11439 | 0.084044 | 0.064346 | 2.2222 | 0.22222 | 50000 | 148.2849 | 593.1397 | 1334.5643 | 2372.5587 | 3707.123 | 5338.2571 | 7265.9611 | 9490.2349 | 500
Pump Efficiency | 0.6
Power Requirement | 180.644 | kW
Rotor Density | 8220 | kg/m3 |  |  | inco 718
Rotor Poissons | 0.29
Runtime | 10 | s
Fuel Tank Volume | 0.12011 | m3 | 31.7289 | gallons
Ox Tank Volume | 0.10623 | m3 | 28.0638 | gallons
Fuel Price | 1833.9329 | $ |  |  | purchase link
https://www.lindedirect.com/store/product-detail/oxygen-(o2)-oxygen-liquid-usp-lc180-230-psi/ox-mlc180-230
https://www.airnav.com/fuel/local.html

## K Bottle Flow
diameter | 0.0015 | m | chatgpt for CGA 580
area | 1.7672e-06 | m2
pressure | 15170000 | pa
temp | 300 | K
gamma | 1.4
R | 297 | J/kg*K
choked mdot | 0.061495 | kg/s
| 112.0871 | scfm

## Pump Outlet
mdot | 6 | kg/s
diameter | 15.24 | mm | 0.6 | inch
area | 112 | mm2
density | 1141 | kg/m3
static pressure | 30 | bar
saturation pressure | 1 | bar
velocity | 46.9513 | m/s
cavitation | 2.3059
yield strength | 200 | mpa
fsy | 1.6
yield allow | 125 | mpa
radius | 7.75 | mm
required thickness | 0.186 | mm