## Aeon-R
shaft speed | 2007.6918 | rad/s | 19172 | rpm | 2525.1134 | rad/s | 24113 | rpm
TCA
thrust | 0 | N |  | lbf
chamber pressure | 0 | Pa |  | bar
c star |  | m/s
c tau
mcc mass flow |  | kg/s
gg guess | 209.6147 | kg/s |  |  | error | 0 | kg/s
OF ratio
injector stiffness
ox pump |  |  |  |  | fuel pump
inlet pressure | 650000 | Pa | 6.5 | bar | 450000 | Pa | 4.5 | bar
discharge pressure | 32000000 | Pa | 320 | bar | 25200000 | Pa | 252 | bar
density | 1141 | kg/m3 |  |  | 500 | kg/m3
head | 2800.8051 | m |  |  | 5045.8716 | m
mass flow | 306.4468 | kg/s | 675.6 | lbm/s | 112.6586 | kg/s | 248.37 | lbm/s
volumetric flow | 0.26858 | m3/s |  |  | 0.22532 | m3/s
specific speed | 0.48755 |  | 1331.0074 | Ns | 0.36118 |  | 986.0226 | Ns
head coefficient | 0.49587 |  |  |  | 0.5221
impeller OD | 0.23449 | m | 9.2319 | in | 0.30673 | m | 12.076 | in
pump efficiency | 0.7 |  |  |  | 0.45
pump power | 12028428.4156 | W | 16130.3854 | hp | 12392450.9544 | W | 16618.5476 | hp
turbine
shaft power | 24420879.37 | W | 32748.933 | hp | 12392450.9544 | W | 16618.5476 | hp
turbine efficiency | 0.7 |  |  |  | 0.7
turbine power | 34886970.5285 | W |  |  | 17703501.3634 | W
turbine torque | 17376.656 | N*m |  |  | 7010.9729 | N*m
wheel pitchline radius | 0.2032 | m | 8 | in | 0.2032 | m | 8 | in
pitchline speed | 407.963 | m/s |  |  | 513.103 | m/s
gas flow | 209.6147 | kg/s |  |  | 67.2435 | kg/s
velocity ratio | 0.41 |  |  |  | 0.41
spouting velocity | 995.0317 | m/s |  |  | 1251.4708 | m/s
gas generator
mass flow fraction | 1
Balance Mass Flow

## Merlin
shaft speed | 3141.6 | rad/s | 30000 | rpm
TCA
thrust | 983052.2 | N | 221000 | lbf
chamber pressure | 9700000 | Pa | 97 | bar
c star | 1700 | m/s
c tau | 1.7
mcc mass flow | 340.1565 | kg/s
gg guess | 28.7927 | kg/s |  |  | error | 0 | kg/s
OF ratio | 2.5
injector stiffness | 1.2
ox pump |  |  |  |  | fuel pump
inlet pressure | 500000 | Pa | 5 | bar | 500000 | Pa | 5 | bar
discharge pressure | 11640000 | Pa | 116.4 | bar | 12140000 | Pa | 121.4 | bar
density | 1141 | kg/m3 |  |  | 800 | kg/m3
head | 995.2462 | m |  |  | 1483.1804 | m
mass flow | 263.5351 | kg/s |  |  | 105.4141 | kg/s
volumetric flow | 0.23097 | m3/s |  |  | 0.13177 | m3/s
specific speed | 1.5372 |  | 4196.5298 | Ns | 0.86081 |  | 2350.0145 | Ns
head coefficient | 0.32313 |  |  |  | 0.42582
impeller OD | 0.11066 | m | 4.3567 | in | 0.11768 | m | 4.633 | in
pump efficiency | 0.5 |  |  |  | 0.5
pump power | 5145979.5559 | W | 5145.9796 | kW | 3067548.9011 | W | 3067.5489 | kW
turbine |  |  |  |  | gas generator
shaft power | 8213528.457 | W |  |  | mass flow fraction | 0.07804
turbine efficiency | 0.7
turbine power | 11733612.0814 | W
turbine torque | 3734.916 | N*m
wheel pitchline radius | 0.2032 | m | 8 | in
pitchline speed | 638.3731 | m/s
gas flow | 28.7927 | kg/s
velocity ratio | 0.41
spouting velocity | 1557.0076 | m/s
Balance Mass Flow